## Proposta
| 1 | 52023 | 0 | 2
DEMAE - Departamento Municipal de Água e Esgoto
Planilha para Proposta do Pregão Nº 005/2023
Processo Número: 2023.004500
Data da Sessão: 31/03/2023, AS 09:00h
CNPJ:
Item | Unidade | Qtdade. | Descrição do Produto | Especificação do Produto | Marca Proposta | Valor Unitário | Total | Item Exclusivo para ME/EPP?
1 | Unidade | 50 | JUNTA MECANICA PARA TUBO DEFOFO | JUNTA MECANICA PARA TUBO DEFOFO DN 100MM, PN-16, COM ANEL DE BORRACHA (LUVA DE CORRER DE FERRO FUNDIDO DÚCTIL NBR 7675 EM JUNTA MECANICA NBR 7677 C/ FLANGE, COM PARAFUSOS, PORCAS E ARRUELAS GALVANIZADOS POR IMERSÃO A QUENTE, NORMA TECNICA ASTM A 153 CLASSE "C", DN 100MM COM ANEL DE BORRACHA A LUVA DEVE ESTAR MONTADA COM ACESSORIOS. |  | 0 | 0 | Não
2 | Unidade | 45 | JUNTA MECANICA PARA TUBO DEFOFO | JUNTA MECÂNICA PARA TUBO DEFOFO DN 150MM, PN-16, COM ANEL DE BORRACHA (LUVA DE CORRER DE FERRO FUNDIDO DÚCTIL NBR 7675 EM JUNTA MECANICA NBR 7677 C/ FLANGE, COM PARAFUSOS, PORCAS E ARRUELAS GALVANIZADOS POR IMERSÃO A QUENTE, NORMA TECNICA ASTM A 153 CLASSE "C", DN 100MM COM ANEL DE BORRACHA A LUVA DEVE ESTAR MONTADA COM ACESSORIOS. |  | 0 | 0 | Não
3 | Unidade | 5 | JUNTA MECANICA PARA TUBO DEFOFO | ** JUNTA MECÂNICA P/ TUBO DEFOFO DN 150MM, PN-16, COM ANEL DE BORRACHA (LUVA DE CORRER DE FERRO FUNDIDO DÚCTIL NBR 7675 EM JUNTA MECANICA NBR 7677 C/ FLANGE, COM PARAFUSOS, PORCAS E ARRUELAS GALVANIZADOS POR IMERSÃO A QUENTE, NORMA TECNICA ASTM A 153 CLASSE "C", DN 100MM COM ANEL DE BORRACHA A LUVA DEVE ESTAR MONTADA COM ACESSORIOS. ** |  | 0 | 0 | Não
4 | Unidade | 36 | JUNTA MECANICA PARA TUBO DEFOFO | JUNTA MECÂNICA PARA TUBO DEFOFO DN 200MM, PN-16 COM ANEL DE BORRACHA (LUVA DE CORRER DE FERRO FUNDIDO DÚCTIL NBR 7675 EM JUNTA MECANICA NBR 7677 C/ FLANGE, COM PARAFUSOS, PORCAS E ARRUELAS GALVANIZADOS POR IMERSÃO A QUENTE, NORMA TECNICA ASTM A 153 CLASSE "C", DN 100MM COM ANEL DE BORRACHA A LUVA DEVE ESTAR MONTADA COM ACESSORIOS. |  | 0 | 0 | Não
5 | Unidade | 4 | JUNTA MECANICA PARA TUBO DEFOFO | **JUNTA MECÂNICA P TUBO DEFOFO DN 200MM, PN-16 COM ANEL DE BORRACHA (LUVA DE CORRER DE FERRO FUNDIDO DÚCTIL NBR 7675 EM JUNTA MECANICA NBR 7677 C/ FLANGE, COM PARAFUSOS, PORCAS E ARRUELAS GALVANIZADOS POR IMERSÃO A QUENTE, NORMA TECNICA ASTM A 153 CLASSE "C", DN 100MM COM ANEL DE BORRACHA A LUVA DEVE ESTAR MONTADA COM ACESSORIOS.** |  | 0 | 0 | Não
6 | Unidade | 36 | JUNTA MECANICA PARA TUBO DEFOFO | JUNTA MECÂNICA PARA TUBO DEFOFO DN 250MM, PN-20, COM ANEL DE BORRACHA (LUVA DE CORRER DE FERRO FUNDIDO DÚCTIL NBR 7675 EM JUNTA MECANICA NBR 7677 C/ FLANGE, COM PARAFUSOS, PORCAS E ARRUELAS GALVANIZADOS POR IMERSÃO A QUENTE, NORMA TECNICA ASTM A 153 CLASSE "C", DN 100MM COM ANEL DE BORRACHA A LUVA DEVE ESTAR MONTADA COM ACESSORIOS. |  | 0 | 0 | Não
7 | Unidade | 4 | JUNTA MECANICA PARA TUBO DEFOFO | **JUNTA MECÂNICA P/ TUBO DEFOFO DN 250MM, PN-20, COM ANEL DE BORRACHA (LUVA DE CORRER DE FERRO FUNDIDO DÚCTIL NBR 7675 EM JUNTA MECANICA NBR 7677 C/ FLANGE, COM PARAFUSOS, PORCAS E ARRUELAS GALVANIZADOS POR IMERSÃO A QUENTE, NORMA TECNICA ASTM A 153 CLASSE "C", DN 100MM COM ANEL DE BORRACHA A LUVA DEVE ESTAR MONTADA COM ACESSORIOS.** |  | 0 | 0 | Não
8 | Unidade | 27 | JUNTA MECANICA PARA TUBO DEFOFO | JUNTA MECÂNICA PARA TUBO DEFOFO DN 300MM, PN-20, COM ANEL DE BORRACHA (LUVA DE CORRER DE FERRO FUNDIDO DÚCTIL NBR 7675 EM JUNTA MECANICA NBR 7677 C/ FLANGE, COM PARAFUSOS, PORCAS E ARRUELAS GALVANIZADOS POR IMERSÃO A QUENTE, NORMA TECNICA ASTM A 153 CLASSE "C", DN 100MM COM ANEL DE BORRACHA A LUVA DEVE ESTAR MONTADA COM ACESSORIOS. |  | 0 | 0 | Não
9 | Unidade | 3 | JUNTA MECANICA PARA TUBO DEFOFO | **JUNTA MECÂNICA P/ TUBO DEFOFO DN 300MM, PN-20, COM ANEL DE BORRACHA (LUVA DE CORRER DE FERRO FUNDIDO DÚCTIL NBR 7675 EM JUNTA MECANICA NBR 7677 C/ FLANGE, COM PARAFUSOS, PORCAS E ARRUELAS GALVANIZADOS POR IMERSÃO A QUENTE, NORMA TECNICA ASTM A 153 CLASSE "C", DN 100MM COM ANEL DE BORRACHA A LUVA DEVE ESTAR MONTADA COM ACESSORIOS.** |  | 0 | 0 | Não
10 | Unidade | 27 | JUNTA MECANICA PARA TUBO DEFOFO | JUNTA MECÂNICA PARA TUBO DEFOFO DN 400MM, PN-25, COM ANEL DE BORRACHA (LUVA DE CORRER DE FERRO FUNDIDO DÚCTIL NBR 7675 EM JUNTA MECANICA NBR 7677 C/ FLANGE, COM PARAFUSOS, PORCAS E ARRUELAS GALVANIZADOS POR IMERSÃO A QUENTE, NORMA TECNICA ASTM A 153 CLASSE "C", DN 100MM COM ANEL DE BORRACHA A LUVA DEVE ESTAR MONTADA COM ACESSORIOS. |  | 0 | 0 | Não
11 | Unidade | 3 | JUNTA MECANICA PARA TUBO DEFOFO | **JUNTA MECÂNICA P/ TUBO DEFOFO DN 400MM, PN-25, COM ANEL DE BORRACHA (LUVA DE CORRER DE FERRO FUNDIDO DÚCTIL NBR 7675 EM JUNTA MECANICA NBR 7677 C/ FLANGE, COM PARAFUSOS, PORCAS E ARRUELAS GALVANIZADOS POR IMERSÃO A QUENTE, NORMA TECNICA ASTM A 153 CLASSE "C", DN 100MM COM ANEL DE BORRACHA A LUVA DEVE ESTAR MONTADA COM ACESSORIOS.** |  | 0 | 0 | Não
12 | Unidade | 18 | JUNTA MECANICA PARA TUBO DEFOFO | JUNTA MECÂNICA PARA TUBO DEFOFO DN 500MM, PN-25, COM ANEL DE BORRACHA (LUVA DE CORRER DE FERRO FUNDIDO DÚCTIL NBR 7675 EM JUNTA MECANICA NBR 7677 C/ FLANGE, COM PARAFUSOS, PORCAS E ARRUELAS GALVANIZADOS POR IMERSÃO A QUENTE, NORMA TECNICA ASTM A 153 CLASSE "C", DN 100MM COM ANEL DE BORRACHA A LUVA DEVE ESTAR MONTADA COM ACESSORIOS. |  | 0 | 0 | Não
13 | Unidade | 2 | JUNTA MECANICA PARA TUBO DEFOFO | **JUNTA MECÂNICA P/ TUBO DEFOFO DN 500MM, PN-25, COM ANEL DE BORRACHA (LUVA DE CORRER DE FERRO FUNDIDO DÚCTIL NBR 7675 EM JUNTA MECANICA NBR 7677 C/ FLANGE, COM PARAFUSOS, PORCAS E ARRUELAS GALVANIZADOS POR IMERSÃO A QUENTE, NORMA TECNICA ASTM A 153 CLASSE "C", DN 100MM COM ANEL DE BORRACHA A LUVA DEVE ESTAR MONTADA COM ACESSORIOS.** |  | 0 | 0 | Não
14 | Unidade | 50 | JUNTA ADAPTADORA | JUNTA ADAPTADORA COM DIÂMETROS INTERNOS DIFERENTES EM CADA EXTREMIDADE PARA CONEXÃO DE TUBOS DE DIFERENTES DIÂMETROS EXTERNOS, DN50 X DN60, REFERÊNCIA "FUNDIÇÃO PRADO" |  | 0 | 0 | Não
15 | Unidade | 30 | JUNTA ADAPTADORA | JUNTA ADAPTADORA COM DIÂMETROS INTERNOS DIFERENTES EM CADA EXTREMIDADE PARA CONEXÃO DE TUBOS DE DIFERENTES DIÂMETROS EXTERNOS, DN75 X DN85, REFERÊNCIA "FUNDIÇÃO PRADO" |  | 0 | 0 | Não
16 | Unidade | 30 | JUNTA ADAPTADORA | JUNTA ADAPTADORA COM DIÂMETROS INTERNOS DIFERENTES EM CADA EXTREMIDADE PARA CONEXÃO DE TUBOS DE DIFERENTES DIÂMETROS EXTERNOS, DN100 X DN110, REFERÊNCIA "FUNDIÇÃO PRADO" |  | 0 | 0 | Não
17 | Unidade | 50 | ANEL DE BORRACHA ABF | ANEL BORRACHA ABF 400MM FLANGE,FORMATO CHATO (ARRUELAS) SEGUE A NORMA ABNT NBR 7569 E ISO 2531 PN - 10 |  | 0 | 0 | Não
18 | Unidade | 50 | ANEL DE BORRACHA ABF | ANEL DE BORRACHA ABF 75MM FLANGE, FORMATO CHATO (ARRUELAS) SEGUE A NORMA ABNT NBR 7569 E ISO 2531 PN - 10 |  | 0 | 0 | Não
19 | Unidade | 50 | ANEL DE BORRACHA AJE/AFX | ANEL DE BORRACHA AJE/AFX 100MM, UTILIZADOS EM CONEXÕES DE FERRO FUNDIDO, ANEL DE BORRACHA PRENSADO, OBTIDO POR VULCANIZAÇÃO DE ADEQUADA MISTURA DE BORRACHA NATURAL E SINTETICA. CONFORME NORMA ABNT NBR 7676. |  | 0 | 0 | Não
20 | Unidade | 50 | ANEL DE BORRACHA AJE/AFX | ANEL DE BORRACHA AJE/AFX 150MM, UTILIZADOS EM CONEXÕES DE FERRO FUNDIDO, ANEL DE BORRACHA PRENSADO, OBTIDO POR VULCANIZAÇÃO DE ADEQUADA MISTURA DE BORRACHA NATURAL E SINTETICA. CONFORME NORMA ABNT NBR 7676. |  | 0 | 0 | Não
21 | Unidade | 50 | ANEL DE BORRACHA AJE/AFX | ANEL DE BORRACHA AJE/AFX 200MM, UTILIZADOS EM CONEXÕES DE FERRO FUNDIDO, ANEL DE BORRACHA PRENSADO, OBTIDO POR VULCANIZAÇÃO DE ADEQUADA MISTURA DE BORRACHA NATURAL E SINTETICA. CONFORME NORMA ABNT NBR 7676. |  | 0 | 0 | Não
22 | Unidade | 50 | ANEL DE BORRACHA AJE/AFX | ANEL DE BORRACHA AJE/AFX 250MM, UTILIZADOS EM CONEXÕES DE FERRO FUNDIDO, ANEL DE BORRACHA PRENSADO, OBTIDO POR VULCANIZAÇÃO DE ADEQUADA MISTURA DE BORRACHA NATURAL E SINTETICA. CONFORME NORMA ABNT NBR 7676. |  | 0 | 0 | Não
23 | Unidade | 30 | ANEL DE BORRACHA AJE/AFX | ANEL DE BORRACHA AJE/AFX 300MM, UTILIZADOS EM CONEXÕES DE FERRO FUNDIDO, ANEL DE BORRACHA PRENSADO, OBTIDO POR VULCANIZAÇÃO DE ADEQUADA MISTURA DE BORRACHA NATURAL E SINTETICA. CONFORME NORMA ABNT NBR 7676. |  | 0 | 0 | Não
24 | Unidade | 30 | ANEL DE BORRACHA AJE/AFX | ANEL DE BORRACHA AJE/AFX 400MM, UTILIZADOS EM CONEXÕES DE FERRO FUNDIDO, ANEL DE BORRACHA PRENSADO, OBTIDO POR VULCANIZAÇÃO DE ADEQUADA MISTURA DE BORRACHA NATURAL E SINTETICA. CONFORME NORMA ABNT NBR 7676. |  | 0 | 0 | Não
25 | Unidade | 20 | ANEL DE BORRACHA AJE/AFX | ANEL DE BORRACHA AJE/AFX 500MM, UTILIZADOS EM CONEXÕES DE FERRO FUNDIDO, ANEL DE BORRACHA PRENSADO, OBTIDO POR VULCANIZAÇÃO DE ADEQUADA MISTURA DE BORRACHA NATURAL E SINTETICA. CONFORME NORMA ABNT NBR 7676. |  | 0 | 0 | Não
26 | Unidade | 50 | ANEL DE BORRACHA STANDER | ANEL DE BORRACHA STANDER 100MM, CONFORME NORMA ABNT NBR 7676 |  | 0 | 0 | Não
27 | Unidade | 50 | ANEL DE BORRACHA STANDER | ANEL DE BORRACHA STANDER 150MM, CONFORME NORMA ABNT NBR 7676 |  | 0 | 0 | Não
28 | Unidade | 50 | ANEL DE BORRACHA STANDER | ANEL DE BORRACHA STANDER 200MM, CONFORME NORMA ABNT NBR 7676 |  | 0 | 0 | Não
29 | Unidade | 50 | ANEL DE BORRACHA STANDER | ANEL DE BORRACHA STANDER 250MM, CONFORME NORMA ABNT NBR 7676 |  | 0 | 0 | Não
30 | Unidade | 30 | ANEL DE BORRACHA STANDER | ANEL DE BORRACHA STANDER 300MM, CONFORME NORMA ABNT NBR 7676 |  | 0 | 0 | Não
31 | Unidade | 30 | ANEL DE BORRACHA STANDER | ANEL DE BORRACHA STANDER 400MM, CONFORME NORMA ABNT NBR 7676 |  | 0 | 0 | Não
32 | Unidade | 20 | ANEL DE BORRACHA STANDER | ANEL DE BORRACHA STANDER 500MM, CONFORME NORMA ABNT NBR 7676 |  | 0 | 0 | Não
33 | Unidade | 30 | ANEL ARRUELA DE BORRACHA | ANEL/ ARRUELA DE BORRACHA PARA JUNTA GIBAULT 100MM |  | 0 | 0 | Não
34 | Unidade | 30 | ANEL ARRUELA DE BORRACHA | ANEL/ ARRUELA DE BORRACHA PARA JUNTA GIBAULT 150MM |  | 0 | 0 | Não
35 | Unidade | 30 | ANEL ARRUELA DE BORRACHA | ANEL/ ARRUELA DE BORRACHA PARA JUNTA GIBAULT 200MM |  | 0 | 0 | Não
36 | Unidade | 30 | ANEL ARRUELA DE BORRACHA | ANEL/ ARRUELA DE BORRACHA PARA JUNTA GIBAULT 250MM |  | 0 | 0 | Não
37 | Unidade | 30 | ANEL ARRUELA DE BORRACHA | ANEL/ ARRUELA DE BORRACHA PARA JUNTA GIBAULT 300MM |  | 0 | 0 | Não
38 | Unidade | 30 | ANEL ARRUELA DE BORRACHA | ANEL/ ARRUELA DE BORRACHA PARA JUNTA GIBAULT 400MM |  | 0 | 0 | Não
39 | Unidade | 30 | ANEL ARRUELA DE BORRACHA | ANEL/ ARRUELA DE BORRACHA PARA JUNTA GIBAULT 500MM |  | 0 | 0 | Não
40 | Unidade | 30 | ANEL ARRUELA DE BORRACHA | ANEL/ ARRUELA DE BORRACHA PARA JUNTA GIBAULT 50MM |  | 0 | 0 | Não
41 | Unidade | 30 | ANEL ARRUELA DE BORRACHA | ANEL/ ARRUELA DE BORRACHA PARA JUNTA GIBAULT 75MM |  | 0 | 0 | Não
42 | Unidade | 50 | ANEL DE BORRACHA ABF | ANEL DE BORRACHA ABF 100MM FLANGE, FORMATO CHATO (ARRUELAS) SEGUE A NORMA ABNT NBR 7569 E ISO 2531 PN - 10 |  | 0 | 0 | Não
43 | Unidade | 50 | ANEL DE BORRACHA ABF | ANEL DE BORRACHA ABF 150MM FLANGE, FORMATO CHATO (ARRUELAS) SEGUE A NORMA ABNT NBR 7569 E ISO 2531 PN - 10 |  | 0 | 0 | Não
44 | Unidade | 50 | ANEL DE BORRACHA ABF | ANEL DE BORRACHA ABF 200MM FLANGE, FORMATO CHATO (ARRUELAS) SEGUE A NORMA ABNT NBR 7569 E ISO 2531 PN - 10 |  | 0 | 0 | Não
45 | Unidade | 50 | ANEL DE BORRACHA ABF | ANEL DE BORRACHA ABF 250MM FLANGE, FORMATO CHATO (ARRUELAS) SEGUE A NORMA ABNT NBR 7569 E ISO 2531 PN - 10 |  | 0 | 0 | Não
46 | Unidade | 50 | ANEL DE BORRACHA ABF | ANEL DE BORRACHA ABF 300MM FLANGE, FORMATO CHATO (ARRUELAS) SEGUE A NORMA ABNT NBR 7569 E ISO 2531 PN - 10 |  | 0 | 0 | Não
47 | Unidade | 5 | VALVULA DE RETENCAO | VALVULA DE RETENCAO COM PORTINHOLA CORPO DE LATÃO 1.1/2" |  | 0 | 0 | Não
48 | Unidade | 5 | VALVULA DE RETENCAO | VALVULA DE RETENÇÃO COM PORTINHOLA CORPO DE LATÃO 2" |  | 0 | 0 | Não
49 | Unidade | 5 | VALVULA DE RETENCAO | VALVULA DE RETENCAO COM PORTINHOLA CORPO DE LATÃO 2.1/2" |  | 0 | 0 | Não
50 | Unidade | 10 | VALVULA DE RETENCAO | VALVULA DE RETENÇÃO COM PORTINHOLA CORPO DE LATÃO 3" |  | 0 | 0 | Não
51 | Unidade | 20 | REGISTRO GAVETA | REGISTRO GAVETA 50MM FERRO FUNDIDO, COM BOLSAS JGS PARA TUBOS DE FERRO FUNDIDO OU PVC DEFOFO, CUNHA DE BORRACHA, CABEÇOTE, COM ANEIS. |  | 0 | 0 | Não
52 | Unidade | 20 | REGISTRO GAVETA | REGISTRO GAVETA 75MM FERRO FUNDIDO, COM BOLSAS JGS PARA TUBOS PVC PBA, CUNHA DE BORRACHA, CABEÇOTE, COM ANEIS. |  | 0 | 0 | Não
53 | Unidade | 20 | REGISTRO GAVETA | REGISTRO GAVETA 100MM FERRO FUNDIDO, COM BOLSAS JGS PARA TUBOS PVC PBA, CUNHA DE BORRACHA, CABEÇOTE, COM ANEIS. |  | 0 | 0 | Não
54 | Unidade | 10 | REGISTRO GAVETA | REGISTRO GAVETA DN-100, COM FLANGES, VOLANTE, CORPO CURTO, PN-16, REFERÊNCIA SAINT-GOBAIN COM CUNHA REVESTIDA DE BORRACHA, PADRÃO CONSTRUTIVO CONFORME NORMA NBR 14968:2003. COMPOSTO DE CUNHA MACIÇA EM FERRO FUNDIDO DÚCTIL - NBR 6916 CL 42012 REVESTIDA INTEGRALMENTE (INCLUINDO TODA A PASSAGEM DA HASTE) COM ELASTÔMERO EPDM. OPERAÇÃO SUAVE E VEDAÇÃO ELASTÔMERO-METAL NO FINAL DO FECHAMENTO. CORPO E TAMPA CONFECCIONADOS EM FERRO FUNDIDO DÚCTIL - NBR 6916 CL 42012, CLASSE DE PRESSÃO 1,6 MPA. REVESTIMENTO INTERNO E EXTERNO EM EPÓXI PÓ DEPOSITADO ELETROSTATICAMENTE COM ESPESSURA MÍNIMA 250 MICRA, PADRÃO DE COR AZUL RAL 5005, COMPROVADAMENTE COMPATÍVEL COM O USO EM ÁGUA POTÁVEL. PASSAGEM PLENA, SEM OBSTRUÇÕES PELA CUNHA NEM APRESENTANDO CAVIDADES DE ENCUNHAMENTO. JUNTA CORPO CHAPÉU CONFECCIONADA EM EPDM. HASTE DE MANOBRA INTEIRIÇA (FEITA EM PEÇA ÚNICA), TIPO NÃO ASCENDENTE CONFECCIONADA EM AÇO INOX ABNT 420, SEM REBAIXOS PARA ALOJAMENTO DE ANÉIS DE VEDAÇÃO. PORCA DE MANOBRA INDEPENDENTE DA CUNHA, REMOVÍVEL, CONFECCIONADA EM LATÃO, COM NO MÁXIMO 5% DE CHUMBO. ANEL RETENTOR DE POEIRA INSTALADO ACIMA DOS DISPOSITIVOS DE VEDAÇÃO DA HASTE. VEDAÇÃO DA HASTE COM 2 ANÉIS TOROIDAIS (O´RINGS) ALOJADOS NA BUCHA DE VEDAÇÃO CONFECCIONADA EM LATÃO COM, NO MÁXIMO, 5% DE CHUMBO . SISTEMA DE CONTRA-VEDAÇÃO CONFECCIONADOS EM MATERIAL PLÁSTICO, PERMITINDO A TROCA DOS ELEMENTOS DE VEDAÇÃO DA HASTE, COM A REDE EM CARGA, COM A PRESSÃO DE SERVIÇO MÍNIMA DE 1KGF/CM². A FIXAÇÃO DA TAMPA AO CORPO SEM PARAFUSOS DO TIPO AUTO-CLAVE. O ACIONAMENTO PODE SER FEITO POR CABEÇOTE, VOLANTE OU POR ATUADOR ELÉTRICO E EXTREMIDADES COM FLANGES, GABARITO DE FURAÇÃO DE ACORDO COM A NORMA NBR 7675 PN 16, FACE A FACE CURTO, DE ACORDO COM A NORMA ISO 5752 SÉRIE 14. |  | 0 | 0 | Não
55 | Unidade | 10 | REGISTRO GAVETA | EGISTRO GAVETA DN-150, COM FLANGES, VOLANTE, CORPO CURTO, PN-16 REFERÊNCIA SAINT-GOBAIN COM CUNHA REVESTIDA DE BORRACHA, PADRÃO CONSTRUTIVO CONFORME NORMA NBR 14968:2003. COMPOSTO DE CUNHA MACIÇA EM FERRO FUNDIDO DÚCTIL - NBR 6916 CL 42012 REVESTIDA INTEGRALMENTE (INCLUINDO TODA A PASSAGEM DA HASTE) COM ELASTÔMERO EPDM. OPERAÇÃO SUAVE E VEDAÇÃO ELASTÔMERO-METAL NO FINAL DO FECHAMENTO. CORPO E TAMPA CONFECCIONADOS EM FERRO FUNDIDO DÚCTIL - NBR 6916 CL 42012, CLASSE DE PRESSÃO 1,6 MPA. REVESTIMENTO INTERNO E EXTERNO EM EPÓXI PÓ DEPOSITADO ELETROSTATICAMENTE COM ESPESSURA MÍNIMA 250 MICRA, PADRÃO DE COR AZUL RAL 5005, COMPROVADAMENTE COMPATÍVEL COM O USO EM ÁGUA POTÁVEL. PASSAGEM PLENA, SEM OBSTRUÇÕES PELA CUNHA NEM APRESENTANDO CAVIDADES DE ENCUNHAMENTO. JUNTA CORPO CHAPÉU CONFECCIONADA EM EPDM. HASTE DE MANOBRA INTEIRIÇA (FEITA EM PEÇA ÚNICA), TIPO NÃO ASCENDENTE CONFECCIONADA EM AÇO INOX ABNT 420, SEM REBAIXOS PARA ALOJAMENTO DE ANÉIS DE VEDAÇÃO. PORCA DE MANOBRA INDEPENDENTE DA CUNHA, REMOVÍVEL, CONFECCIONADA EM LATÃO, COM NO MÁXIMO 5% DE CHUMBO. ANEL RETENTOR DE POEIRA INSTALADO ACIMA DOS DISPOSITIVOS DE VEDAÇÃO DA HASTE. VEDAÇÃO DA HASTE COM 2 ANÉIS TOROIDAIS (O´RINGS) ALOJADOS NA BUCHA DE VEDAÇÃO CONFECCIONADA EM LATÃO COM, NO MÁXIMO, 5% DE CHUMBO . SISTEMA DE CONTRA-VEDAÇÃO CONFECCIONADOS EM MATERIAL PLÁSTICO, PERMITINDO A TROCA DOS ELEMENTOS DE VEDAÇÃO DA HASTE, COM A REDE EM CARGA, COM A PRESSÃO DE SERVIÇO MÍNIMA DE 1KGF/CM². A FIXAÇÃO DA TAMPA AO CORPO SEM PARAFUSOS DO TIPO AUTO-CLAVE. O ACIONAMENTO PODE SER FEITO POR CABEÇOTE, VOLANTE OU POR ATUADOR ELÉTRICO E EXTREMIDADES COM FLANGES, GABARITO DE FURAÇÃO DE ACORDO COM A NORMA NBR 7675 PN 16, FACE A FACE CURTO, DE ACORDO COM A NORMA ISO 5752 SÉRIE 14. |  | 0 | 0 | Não
56 | Unidade | 5 | REGISTRO GAVETA | REGISTRO GAVETA DN-200, COM FLANGES, VOLANTE, CORPO CURTO, PN-16 REFERÊNCIA SAINT-GOBAIN COM CUNHA REVESTIDA DE BORRACHA, PADRÃO CONSTRUTIVO CONFORME NORMA NBR 14968:2003. COMPOSTO DE CUNHA MACIÇA EM FERRO FUNDIDO DÚCTIL - NBR 6916 CL 42012 REVESTIDA INTEGRALMENTE (INCLUINDO TODA A PASSAGEM DA HASTE) COM ELASTÔMERO EPDM. OPERAÇÃO SUAVE E VEDAÇÃO ELASTÔMERO-METAL NO FINAL DO FECHAMENTO. CORPO E TAMPA CONFECCIONADOS EM FERRO FUNDIDO DÚCTIL - NBR 6916 CL 42012, CLASSE DE PRESSÃO 1,6 MPA. REVESTIMENTO INTERNO E EXTERNO EM EPÓXI PÓ DEPOSITADO ELETROSTATICAMENTE COM ESPESSURA MÍNIMA 250 MICRA, PADRÃO DE COR AZUL RAL 5005, COMPROVADAMENTE COMPATÍVEL COM O USO EM ÁGUA POTÁVEL. PASSAGEM PLENA, SEM OBSTRUÇÕES PELA CUNHA NEM APRESENTANDO CAVIDADES DE ENCUNHAMENTO. JUNTA CORPO CHAPÉU CONFECCIONADA EM EPDM. HASTE DE MANOBRA INTEIRIÇA (FEITA EM PEÇA ÚNICA), TIPO NÃO ASCENDENTE CONFECCIONADA EM AÇO INOX ABNT 420, SEM REBAIXOS PARA ALOJAMENTO DE ANÉIS DE VEDAÇÃO. PORCA DE MANOBRA INDEPENDENTE DA CUNHA, REMOVÍVEL, CONFECCIONADA EM LATÃO, COM NO MÁXIMO 5% DE CHUMBO. ANEL RETENTOR DE POEIRA INSTALADO ACIMA DOS DISPOSITIVOS DE VEDAÇÃO DA HASTE. VEDAÇÃO DA HASTE COM 2 ANÉIS TOROIDAIS (O´RINGS) ALOJADOS NA BUCHA DE VEDAÇÃO CONFECCIONADA EM LATÃO COM, NO MÁXIMO, 5% DE CHUMBO . SISTEMA DE CONTRA-VEDAÇÃO CONFECCIONADOS EM MATERIAL PLÁSTICO, PERMITINDO A TROCA DOS ELEMENTOS DE VEDAÇÃO DA HASTE, COM A REDE EM CARGA, COM A PRESSÃO DE SERVIÇO MÍNIMA DE 1KGF/CM². A FIXAÇÃO DA TAMPA AO CORPO SEM PARAFUSOS DO TIPO AUTO-CLAVE. O ACIONAMENTO PODE SER FEITO POR CABEÇOTE, VOLANTE OU POR ATUADOR ELÉTRICO E EXTREMIDADES COM FLANGES, GABARITO DE FURAÇÃO DE ACORDO COM A NORMA NBR 7675 PN 16, FACE A FACE CURTO, DE ACORDO COM A NORMA ISO 5752 SÉRIE 14. |  | 0 | 0 | Não
57 | Unidade | 5 | REGISTRO GAVETA | REGISTRO GAVETA DN-250, COM FLANGES, VOLANTE, CORPO CURTO, PN-16 REFERÊNCIA SAINT-GOBAIN COM CUNHA REVESTIDA DE BORRACHA, PADRÃO CONSTRUTIVO CONFORME NORMA NBR 14968:2003. COMPOSTO DE CUNHA MACIÇA EM FERRO FUNDIDO DÚCTIL - NBR 6916 CL 42012 REVESTIDA INTEGRALMENTE (INCLUINDO TODA A PASSAGEM DA HASTE) COM ELASTÔMERO EPDM. OPERAÇÃO SUAVE E VEDAÇÃO ELASTÔMERO-METAL NO FINAL DO FECHAMENTO. CORPO E TAMPA CONFECCIONADOS EM FERRO FUNDIDO DÚCTIL - NBR 6916 CL 42012, CLASSE DE PRESSÃO 1,6 MPA. REVESTIMENTO INTERNO E EXTERNO EM EPÓXI PÓ DEPOSITADO ELETROSTATICAMENTE COM ESPESSURA MÍNIMA 250 MICRA, PADRÃO DE COR AZUL RAL 5005, COMPROVADAMENTE COMPATÍVEL COM O USO EM ÁGUA POTÁVEL. PASSAGEM PLENA, SEM OBSTRUÇÕES PELA CUNHA NEM APRESENTANDO CAVIDADES DE ENCUNHAMENTO. JUNTA CORPO CHAPÉU CONFECCIONADA EM EPDM. HASTE DE MANOBRA INTEIRIÇA (FEITA EM PEÇA ÚNICA), TIPO NÃO ASCENDENTE CONFECCIONADA EM AÇO INOX ABNT 420, SEM REBAIXOS PARA ALOJAMENTO DE ANÉIS DE VEDAÇÃO. PORCA DE MANOBRA INDEPENDENTE DA CUNHA, REMOVÍVEL, CONFECCIONADA EM LATÃO, COM NO MÁXIMO 5% DE CHUMBO. ANEL RETENTOR DE POEIRA INSTALADO ACIMA DOS DISPOSITIVOS DE VEDAÇÃO DA HASTE. VEDAÇÃO DA HASTE COM 2 ANÉIS TOROIDAIS (O´RINGS) ALOJADOS NA BUCHA DE VEDAÇÃO CONFECCIONADA EM LATÃO COM, NO MÁXIMO, 5% DE CHUMBO . SISTEMA DE CONTRA-VEDAÇÃO CONFECCIONADOS EM MATERIAL PLÁSTICO, PERMITINDO A TROCA DOS ELEMENTOS DE VEDAÇÃO DA HASTE, COM A REDE EM CARGA, COM A PRESSÃO DE SERVIÇO MÍNIMA DE 1KGF/CM². A FIXAÇÃO DA TAMPA AO CORPO SEM PARAFUSOS DO TIPO AUTO-CLAVE. O ACIONAMENTO PODE SER FEITO POR CABEÇOTE, VOLANTE OU POR ATUADOR ELÉTRICO E EXTREMIDADES COM FLANGES, GABARITO DE FURAÇÃO DE ACORDO COM A NORMA NBR 7675 PN 16, FACE A FACE CURTO, DE ACORDO COM A NORMA ISO 5752 SÉRIE 14. |  | 0 | 0 | Não
58 | Unidade | 5 | REGISTRO GAVETA | REGISTRO GAVETA DN-300, COM FLANGES, VOLANTE, CORPO CURTO, PN-16 REFERÊNCIA SAINT-GOBAIN COM CUNHA REVESTIDA DE BORRACHA, PADRÃO CONSTRUTIVO CONFORME NORMA NBR 14968:2003. COMPOSTO DE CUNHA MACIÇA EM FERRO FUNDIDO DÚCTIL - NBR 6916 CL 42012 REVESTIDA INTEGRALMENTE (INCLUINDO TODA A PASSAGEM DA HASTE) COM ELASTÔMERO EPDM. OPERAÇÃO SUAVE E VEDAÇÃO ELASTÔMERO-METAL NO FINAL DO FECHAMENTO. CORPO E TAMPA CONFECCIONADOS EM FERRO FUNDIDO DÚCTIL - NBR 6916 CL 42012, CLASSE DE PRESSÃO 1,6 MPA. REVESTIMENTO INTERNO E EXTERNO EM EPÓXI PÓ DEPOSITADO ELETROSTATICAMENTE COM ESPESSURA MÍNIMA 250 MICRA, PADRÃO DE COR AZUL RAL 5005, COMPROVADAMENTE COMPATÍVEL COM O USO EM ÁGUA POTÁVEL. PASSAGEM PLENA, SEM OBSTRUÇÕES PELA CUNHA NEM APRESENTANDO CAVIDADES DE ENCUNHAMENTO. JUNTA CORPO CHAPÉU CONFECCIONADA EM EPDM. HASTE DE MANOBRA INTEIRIÇA (FEITA EM PEÇA ÚNICA), TIPO NÃO ASCENDENTE CONFECCIONADA EM AÇO INOX ABNT 420, SEM REBAIXOS PARA ALOJAMENTO DE ANÉIS DE VEDAÇÃO. PORCA DE MANOBRA INDEPENDENTE DA CUNHA, REMOVÍVEL, CONFECCIONADA EM LATÃO, COM NO MÁXIMO 5% DE CHUMBO. ANEL RETENTOR DE POEIRA INSTALADO ACIMA DOS DISPOSITIVOS DE VEDAÇÃO DA HASTE. VEDAÇÃO DA HASTE COM 2 ANÉIS TOROIDAIS (O´RINGS) ALOJADOS NA BUCHA DE VEDAÇÃO CONFECCIONADA EM LATÃO COM, NO MÁXIMO, 5% DE CHUMBO . SISTEMA DE CONTRA-VEDAÇÃO CONFECCIONADOS EM MATERIAL PLÁSTICO, PERMITINDO A TROCA DOS ELEMENTOS DE VEDAÇÃO DA HASTE, COM A REDE EM CARGA, COM A PRESSÃO DE SERVIÇO MÍNIMA DE 1KGF/CM². A FIXAÇÃO DA TAMPA AO CORPO SEM PARAFUSOS DO TIPO AUTO-CLAVE. O ACIONAMENTO PODE SER FEITO POR CABEÇOTE, VOLANTE OU POR ATUADOR ELÉTRICO E EXTREMIDADES COM FLANGES, GABARITO DE FURAÇÃO DE ACORDO COM A NORMA NBR 7675 PN 16, FACE A FACE CURTO, DE ACORDO COM A NORMA ISO 5752 SÉRIE 14. |  | 0 | 0 | Não
59 | Unidade | 2 | REGISTRO GAVETA | REGISTRO GAVETA DN-400, COM FLANGES, VOLANTE, CORPO CURTO, PN-16 REFERÊNCIA SAINT-GOBAIN COM CUNHA REVESTIDA DE BORRACHA, PADRÃO CONSTRUTIVO CONFORME NORMA NBR 14968:2003. COMPOSTO DE CUNHA MACIÇA EM FERRO FUNDIDO DÚCTIL - NBR 6916 CL 42012 REVESTIDA INTEGRALMENTE (INCLUINDO TODA A PASSAGEM DA HASTE) COM ELASTÔMERO EPDM. OPERAÇÃO SUAVE E VEDAÇÃO ELASTÔMERO-METAL NO FINAL DO FECHAMENTO. CORPO E TAMPA CONFECCIONADOS EM FERRO FUNDIDO DÚCTIL - NBR 6916 CL 42012, CLASSE DE PRESSÃO 1,6 MPA. REVESTIMENTO INTERNO E EXTERNO EM EPÓXI PÓ DEPOSITADO ELETROSTATICAMENTE COM ESPESSURA MÍNIMA 250 MICRA, PADRÃO DE COR AZUL RAL 5005, COMPROVADAMENTE COMPATÍVEL COM O USO EM ÁGUA POTÁVEL. PASSAGEM PLENA, SEM OBSTRUÇÕES PELA CUNHA NEM APRESENTANDO CAVIDADES DE ENCUNHAMENTO. JUNTA CORPO CHAPÉU CONFECCIONADA EM EPDM. HASTE DE MANOBRA INTEIRIÇA (FEITA EM PEÇA ÚNICA), TIPO NÃO ASCENDENTE CONFECCIONADA EM AÇO INOX ABNT 420, SEM REBAIXOS PARA ALOJAMENTO DE ANÉIS DE VEDAÇÃO. PORCA DE MANOBRA INDEPENDENTE DA CUNHA, REMOVÍVEL, CONFECCIONADA EM LATÃO, COM NO MÁXIMO 5% DE CHUMBO. ANEL RETENTOR DE POEIRA INSTALADO ACIMA DOS DISPOSITIVOS DE VEDAÇÃO DA HASTE. VEDAÇÃO DA HASTE COM 2 ANÉIS TOROIDAIS (O´RINGS) ALOJADOS NA BUCHA DE VEDAÇÃO CONFECCIONADA EM LATÃO COM, NO MÁXIMO, 5% DE CHUMBO . SISTEMA DE CONTRA-VEDAÇÃO CONFECCIONADOS EM MATERIAL PLÁSTICO, PERMITINDO A TROCA DOS ELEMENTOS DE VEDAÇÃO DA HASTE, COM A REDE EM CARGA, COM A PRESSÃO DE SERVIÇO MÍNIMA DE 1KGF/CM². A FIXAÇÃO DA TAMPA AO CORPO SEM PARAFUSOS DO TIPO AUTO-CLAVE. O ACIONAMENTO PODE SER FEITO POR CABEÇOTE, VOLANTE OU POR ATUADOR ELÉTRICO E EXTREMIDADES COM FLANGES, |  | 0 | 0 | Não
60 | Unidade | 2 | REGISTRO GAVETA | REGISTRO GAVETA DN-500, COM FLANGES, VOLANTE, CORPO CURTO, PN-16 REFERÊNCIA SAINT-GOBAIN COM CUNHA REVESTIDA DE BORRACHA, PADRÃO CONSTRUTIVO CONFORME NORMA NBR 14968:2003. COMPOSTO DE CUNHA MACIÇA EM FERRO FUNDIDO DÚCTIL - NBR 6916 CL 42012 REVESTIDA INTEGRALMENTE (INCLUINDO TODA A PASSAGEM DA HASTE) COM ELASTÔMERO EPDM. OPERAÇÃO SUAVE E VEDAÇÃO ELASTÔMERO-METAL NO FINAL DO FECHAMENTO. CORPO E TAMPA CONFECCIONADOS EM FERRO FUNDIDO DÚCTIL - NBR 6916 CL 42012, CLASSE DE PRESSÃO 1,6 MPA. REVESTIMENTO INTERNO E EXTERNO EM EPÓXI PÓ DEPOSITADO ELETROSTATICAMENTE COM ESPESSURA MÍNIMA 250 MICRA, PADRÃO DE COR AZUL RAL 5005, COMPROVADAMENTE COMPATÍVEL COM O USO EM ÁGUA POTÁVEL. PASSAGEM PLENA, SEM OBSTRUÇÕES PELA CUNHA NEM APRESENTANDO CAVIDADES DE ENCUNHAMENTO. JUNTA CORPO CHAPÉU CONFECCIONADA EM EPDM. HASTE DE MANOBRA INTEIRIÇA (FEITA EM PEÇA ÚNICA), TIPO NÃO ASCENDENTE CONFECCIONADA EM AÇO INOX ABNT 420, SEM REBAIXOS PARA ALOJAMENTO DE ANÉIS DE VEDAÇÃO. PORCA DE MANOBRA INDEPENDENTE DA CUNHA, REMOVÍVEL, CONFECCIONADA EM LATÃO, COM NO MÁXIMO 5% DE CHUMBO. ANEL RETENTOR DE POEIRA INSTALADO ACIMA DOS DISPOSITIVOS DE VEDAÇÃO DA HASTE. VEDAÇÃO DA HASTE COM 2 ANÉIS TOROIDAIS (O´RINGS) ALOJADOS NA BUCHA DE VEDAÇÃO CONFECCIONADA EM LATÃO COM, NO MÁXIMO, 5% DE CHUMBO . SISTEMA DE CONTRA-VEDAÇÃO CONFECCIONADOS EM MATERIAL PLÁSTICO, PERMITINDO A TROCA DOS ELEMENTOS DE VEDAÇÃO DA HASTE, COM A REDE EM CARGA, COM A PRESSÃO DE SERVIÇO MÍNIMA DE 1KGF/CM². A FIXAÇÃO DA TAMPA AO CORPO SEM PARAFUSOS DO TIPO AUTO-CLAVE. O ACIONAMENTO PODE SER FEITO POR CABEÇOTE, VOLANTE OU POR ATUADOR ELÉTRICO E EXTREMIDADES COM FLANGES, GABARITO DE FURAÇÃO DE ACORDO COM A NORMA NBR 7675 PN 16, FACE A FACE CURTO, DE ACORDO COM A NORMA ISO 5752 SÉRIE 14. |  | 0 | 0 | Não
61 | Unidade | 5 | VÁLVULA BORBOLETA | VÁLVULA BORBOLETA COM FLANGES DN-100, PN-16, SÉRIE AWWA COM VOLANTE E ACIONAMENTO MANUAL E REDUTOR TIPO K, REFERÊNCIA SAINT-GOBAIN. PADRÃO CONSTRUTIVO E FACE A FACE SEGUNDO A NORMA AMERICANA AWWA C 504 CLASSE 150 B, SÉRIE 13, CORPO CURTO. OS ELEMENTOS DAS VÁLVULAS BORBOLETA SUJEITOS A CORROSÃO RECEBEM REVESTIMENTO APÓS A CONVENIENTE PREPARAÇÃO DA SUPERFÍCIE EM PINTURA EPÓXI POLIAMIDA. |  | 0 | 0 | Não
62 | Unidade | 5 | VÁLVULA BORBOLETA | VÁLVULA BORBOLETA COM FLANGES DN-150, PN-16, SÉRIE AWWA COM VOLANTE E ACIONAMENTO MANUAL E REDUTOR TIPO K, REFERÊNCIA SAINT-GOBAIN. PADRÃO CONSTRUTIVO E FACE A FACE SEGUNDO A NORMA AMERICANA AWWA C 504 CLASSE 150 B, SÉRIE 13, CORPO CURTO. OS ELEMENTOS DAS VÁLVULAS BORBOLETA SUJEITOS A CORROSÃO RECEBEM REVESTIMENTO APÓS A CONVENIENTE PREPARAÇÃO DA SUPERFÍCIE EM PINTURA EPÓXI POLIAMIDA. |  | 0 | 0 | Não
63 | Unidade | 3 | VÁLVULA BORBOLETA | VÁLVULA BORBOLETA COM FLANGES DN-200, PN-16, SÉRIE AWWA COM VOLANTE E ACIONAMENTO MANUAL E REDUTOR TIPO K, REFERÊNCIA SAINT-GOBAIN. PADRÃO CONSTRUTIVO E FACE A FACE SEGUNDO A NORMA AMERICANA AWWA C 504 CLASSE 150 B, SÉRIE 13, CORPO CURTO. OS ELEMENTOS DAS VÁLVULAS BORBOLETA SUJEITOS A CORROSÃO RECEBEM REVESTIMENTO APÓS A CONVENIENTE PREPARAÇÃO DA SUPERFÍCIE EM PINTURA EPÓXI POLIAMIDA. |  | 0 | 0 | Não
64 | Unidade | 2 | VÁLVULA BORBOLETA | VÁLVULA BORBOLETA COM FLANGES DN-250, PN-16, SÉRIE AWWA COM VOLANTE E ACIONAMENTO MANUAL E REDUTOR TIPO K, REFERÊNCIA SAINT-GOBAIN. PADRÃO CONSTRUTIVO E FACE A FACE SEGUNDO A NORMA AMERICANA AWWA C 504 CLASSE 150 B, SÉRIE 13, CORPO CURTO. OS ELEMENTOS DAS VÁLVULAS BORBOLETA SUJEITOS A CORROSÃO RECEBEM REVESTIMENTO APÓS A CONVENIENTE PREPARAÇÃO DA SUPERFÍCIE EM PINTURA EPÓXI POLIAMIDA. |  | 0 | 0 | Não
65 | Unidade | 2 | VÁLVULA BORBOLETA | VÁLVULA BORBOLETA COM FLANGES DN-300, PN-16, SÉRIE AWWA COM VOLANTE E ACIONAMENTO MANUAL E REDUTOR TIPO K, REFERÊNCIA SAINT-GOBAIN. PADRÃO CONSTRUTIVO E FACE A FACE SEGUNDO A NORMA AMERICANA AWWA C 504 CLASSE 150 B, SÉRIE 13, CORPO CURTO. OS ELEMENTOS DAS VÁLVULAS BORBOLETA SUJEITOS A CORROSÃO RECEBEM REVESTIMENTO APÓS A CONVENIENTE PREPARAÇÃO DA SUPERFÍCIE EM PINTURA EPÓXI POLIAMIDA. |  | 0 | 0 | Não
66 | Unidade | 2 | VÁLVULA BORBOLETA | VÁLVULA BORBOLETA COM FLANGES DN-400, PN-16, SÉRIE AWWA COM VOLANTE E ACIONAMENTO MANUAL E REDUTOR TIPO K, REFERÊNCIA SAINT-GOBAIN. PADRÃO CONSTRUTIVO E FACE A FACE SEGUNDO A NORMA AMERICANA AWWA C 504 CLASSE 150 B, SÉRIE 13, CORPO CURTO. OS ELEMENTOS DAS VÁLVULAS BORBOLETA SUJEITOS A CORROSÃO RECEBEM REVESTIMENTO APÓS A CONVENIENTE PREPARAÇÃO DA SUPERFÍCIE EM PINTURA EPÓXI POLIAMIDA. |  | 0 | 0 | Não
67 | Unidade | 1 | VÁLVULA BORBOLETA | VÁLVULA BORBOLETA COM FLANGES DN-500, PN-16, SÉRIE AWWA COM VOLANTE E ACIONAMENTO MANUAL E REDUTOR TIPO K, REFERÊNCIA SAINT-GOBAIN. PADRÃO CONSTRUTIVO E FACE A FACE SEGUNDO A NORMA AMERICANA AWWA C 504 CLASSE 150 B, SÉRIE 13, CORPO CURTO. OS ELEMENTOS DAS VÁLVULAS BORBOLETA SUJEITOS A CORROSÃO RECEBEM REVESTIMENTO APÓS A CONVENIENTE PREPARAÇÃO DA SUPERFÍCIE EM PINTURA EPÓXI POLIAMIDA. |  | 0 | 0 | Não
68 | Unidade | 1 | VÁLVULA BORBOLETA | **VÁLVULA BORBOLETA C/ FLANGES DN-500, PN-16, SÉRIE AWWA COM VOLANTE E ACIONAMENTO MANUAL E REDUTOR TIPO K, REFERÊNCIA SAINT-GOBAIN. PADRÃO CONSTRUTIVO E FACE A FACE SEGUNDO A NORMA AMERICANA AWWA C 504 CLASSE 150 B, SÉRIE 13, CORPO CURTO. OS ELEMENTOS DAS VÁLVULAS BORBOLETA SUJEITOS A CORROSÃO RECEBEM REVESTIMENTO APÓS A CONVENIENTE PREPARAÇÃO DA SUPERFÍCIE EM PINTURA EPÓXI POLIAMIDA.** |  | 0 | 0 | Não
69 | Barra | 90 | TUBO DEFOFO | TUBO DEFOFO DN150 1MPA - TUBO PVC DEFOFO, JEI, 1 MPA, DN 150 MM, PARA REDE DE ÁGUA (NBR 7665) |  | 0 | 0 | Não
TOTAL | [6 empty] | 0